## av.orizzontale
CALCOLO DELLA COPPIA NECESSARIA PER LE UNITA LINEARI MECCANICHE:
= campo da fornire
MA = coppia necessaria (Nm) |  | MA | 0
MLast = momento (Nm) |  | MLast | 0 | FX | 0 | p | 0
MLeer = coppia distacco, vedere schede dati (Nm) |  | MLeer
FX = forza totale applicata per avanzamento orizzontale (N) |  | FX | 0 | m | 0 | g | 9.81 | µ | a | 0
µ = coefficiente di attriti guida a rotelle = 0,02
µ = coefficiente di attrito guida prismatica = 0,05
µ = coefficiente di attrito guida a strisciamento = 0,1
g = accelerazione di gravità |  |  |  | g | 9.81
a = accelerazione |  |  |  | a
m = massa trasportata (Kg) |  |  |  | m
p = passo vite (mm) (traslazione con vite) o sviluppo per giro (mm) (traslazione con cinghia dentata) |  |  |  | p

## av.verticale
CALCOLO DELLA COPPIA NECESSARIA PER LE UNITA LINEARI MECCANICHE:
= campo da fornire
MA = coppia necessaria (Nm) |  | MA | 0
MLast = momento (Nm) |  | MLast | 0 | FX | 0 | p | 0
MLeer = coppia distacco, vedere schede dati (Nm) |  | MLeer
FX = forza totale applicata per avanzamento verticale (N) |  | FX | 0 | m | 0 | g | 9.81 | a | 0
g = accelerazione di gravità |  |  |  | g | 9.81
a = accelerazione |  |  |  | a
m = massa trasportata (Kg) |  |  |  | m
p = passo vite (mm) (traslazione con vite) o sviluppo per giro (mm) (traslazione con cinghia dentata) |  |  |  | p